## Clock propagation delay
Clock to RGBout | tpd (ns) |  |  | Clock to sync | tpd (ns)
IC | Min | Typ | Max | IC | Min | Typ | Max
74LVC163 | 1,5 | 3,8 | 7,3 | 74LVC163 | 1,5 | 3,8 | 7,3
74ALVCH16827 | 1,0 | 2,2 | 3,4 | PALLV22V10-10 | 7,0 | 10 | 10
CY7C1059DV33 | 10 | 10 | 10 | 74LVC112 | 1,0 | 3,5 | 5,9
Total (pre DAC) | 12,5 | 16,0 | 20,7
Analog Output Delay | 7,5 | 7,5 | 7,5
Pipeline Delay | 25,0 | 25,0 | 25,0
Total | 45,0 | 48,5 | 53,2 | Total | 9,5 | 17,3 | 23,2
Total (clock cycles) | 1,8 | 1,94 | 2,13 | Total (clock cycles) | 0,38 | 0,69 | 0.93

## Maximum trace length
Nom du bus/signal | Pilote | délai de front maximal (ps) | Longueur maximale (pouces) | tpd (ps/in)
A_IN | 74LVC595 | 500 | 1.6779 | 149
PCLK_A | 74LVC163 | 750 | 2.5168
D_IN | 74LVC595 | 500 | 1.6779
RGB_OUT | 74LVC245 | 400 | 1.3423
MEM1_A | 74ALVCH16827 | 400 | 1.3423
MEM2_A | 74ALVCH16827 | 400 | 1.3423
MEM1_D | 74LVC245 | 400 | 1.3423
MEM1_D | CY7C1059 | 3000 | 10.0671
MEM2_D | 74LVC245 | 400 | 1.3423
MEM2_D | CY7C1059 | 3000 | 10.0671
CLK_IN | KC2520C | 4000 | 13.4228
CCLK | ICS551 | 1000 | 3.3557

## Decoupling capacitors
Pilote | Nombre de sorties | Délai de front(ns) | Valeur minimale du condensateur (nF) | ΔV niveau haut à bas (V) | Impédance de sortie (Ω) | Chute de tension maximale (V)
74LVC595 | 8 | 0.5 | 35.6757 | 3.3 | 37 | 0.01
74LVC163 | 5 | 0.75 | 33.4459
74LVC245 | 8 | 0.4 | 28.5405
74ALVCH16827 | 20 | 0.4 | 71.3514
CY7C1059 | 8 | 3 | 214.0541
PALLV22V10 | 10 | 3 | 267.5676

## RGB Byte Graph
Composition d'un pixel dans un octet
R2 | R2 | R2 | G2 | G1 | G0 | B1 | B0
D7 | D6 | D5 | D4 | D3 | D2 | D1 | D0